## Feuil1
Just modify green cells | [5 empty] | dimensions are in the orange cells
| probedata 4 | 1.502 | (ball radius)
| probedata 5 | 1.998 | (ball radius)
| x | y | z
center ball Ø4 | 0.005 | -0.01 | 0.12
center ball Ø5 | -0.015 | 0.005 | 0.83
| -0.02 | 0.015 | 0.71 |  | angle/z
vector axis | -0.028152 | 0.021114 | 0.99938 |  | 0.035197
z | 0 | 0 | 1
dh | 0.71
dr | 0.496
| deg | rad
countersink angle | 44.3141 | 0.77343
(half angle)
R1 | 1.0493 |  | R2 | 1.3958
H1 | -0.95471 |  | H2 | -0.59961
line | a | 1.0248
| b | -2.03
| h=0 si | top radius | 1.9809
circle center | 0.0083803 | -0.012535 | 0